## Sheet1
序号 | 名称类型 | 规格参数 | 丝印 | 封装尺寸 | 数量 | 位号 | 备注
1 | 贴片元器件
2 | 贴片电阻 | 0R 1% | 0 | 0603 | 1 | R109
3 | 贴片电阻 | 1R 1% | 01Y | 0603 | 2 | R240 D48
4 | 贴片电阻 | 10R 1% | 01X | 0603 | 9 | R42 R55 R106 R107 R131 R144 R173 R201 R233
5 | 贴片电阻 | 100R 1% | 01A | 0603 | 15 | R21 R23 R115 R116 R143 R171 R172 R175 R178 R193 R200 R205 R206 R235 R241
6 | 贴片电阻 | 1K 1% | 01B | 0603 | 11 | R28 R69 R82 R88 R95 R186 R211 R212 R214 R220 R225
7 | 贴片电阻 | 10K 1% | 01C | 0603 | 5 | R34 R84 R130 R160 R226
8 | 贴片电阻 | 1M 1% | 01E | 0603 | 1 | R128
9 | 贴片电阻 | 110K 1% | 05D | 0603 | 22 | R33 R35 R36 R40 R44 R50 R57 R62 R75 R76 R78 R79 R80 R81 R105 R110 R147 R157 R165 R166 R185 R221
10 | 贴片电阻 | 1K 5% | 102 | 0603 | 4 | R15 R102 R103 R224
11 | 贴片电阻 | 12K 5% | 123 | 0603 | 7 | R163 R180 R182 R190 R192 R198 R208
12 | 贴片电阻 | 150R 1% | 18A | 0603 | 1 | R228
13 | 贴片电阻 | 15K 1% | 18C | 0603 | 2 | R117 R127
14 | 贴片电阻 | 2.2R 5% | 2R2 | 0603 | 5 | R134 R177 R189 R196 R203
15 | 贴片电阻 | 22R 5% | 220 | 0603 | 1 | R136
16 | 贴片电阻 | 220R 5% | 221 | 0603 | 3 | R73 R74 R239
17 | 贴片电阻 | 22K 5% | 223 | 0603 | 14 | R13 R14 R16 R30 R31 R38 R39 R91 R93 R112 R155 R158 R187 R210
18 | 贴片电阻 | 220K 5% | 224 | 0603 | 6 | R24 R77 R92 R94 R183 R184
19 | 贴片电阻 | 270K 5% | 274 | 0603 | 3 | R124 R126 R129
20 | 贴片电阻 | 330R 5% | 331 | 0603 | 2 | R213 R219
21 | 贴片电阻 | 3.3K 5% | 332 | 0603 | 48 | R17 R18 R19 R20 R26 R27 R29 R32 R37 R41 R46 R48 R53 R54 R59 R61 R66 R67 R83 R85 R86 R87 R113 R114 R141 R142 R145 R146 R148 R154 R159 R164 R167 R168 R179 R181 R191 R195 R199 R209 R222 R227 R229 R230 R234 R236 R237 R238
22 | 贴片电阻 | 33K 5% | 333 | 0603 | 7 | R89 R96 R100 R152 R223 R231 R232
23 | 贴片电阻 | 330K 5% | 334 | 0603 | 2 | R120 R125
24 | 贴片电阻 | 47R 5% | 470 | 0603 | 8 | R169 R170 R174 R176 R194 R197 R202 R204
25 | 贴片电阻 | 470R 5% | 471 | 0603 | 2 | R25 R150
26 | 贴片电阻 | 4.7K 5% | 472 | 0603 | 3 | R122 R217 R242
27 | 贴片电阻 | 47K 5% | 473 | 0603 | 14 | R22 R45 R51 R58 R64 R90 R97 R101 R104 R119 R149 R188 R216 R218
28 | 贴片电阻 | 470K 5% | 474 | 0603 | 1 | R121
29 | 贴片电阻 | 56R 5% | 560 | 0603 | 2 | R135 R137
30 | 贴片电阻 | 5.6K 5% | 562 | 0603 | 1 | R123
31 | 贴片电阻 | 620R 5% | 621 | 0603 | 3 | R68 R70 R72
32 | 贴片电阻 | 8.2K 5% | 822 | 0603 | 14 | R43 R47 R49 R52 R56 R60 R63 R65 R98 R99 R151 R153 R156 R215
33 | 贴片电阻 | 62R 1% | 62R0 | 0805 | 2 | C149 C150
34 | 贴片电阻 | 270R 5% | 271 | 1206 | 12 | R1 R2 R3 R4 R5 R6 R7 R8 R9 R10 R11 R12
35 | 贴片合金电阻 | 1mR 1% | 1L0 | 2512 | 1 | F1
36 | 热敏电阻 | NCP21XW223J03RA |  | 0805 | 3 | C172 C178 C184
37 | 贴片电容 | 4.7PF/16V 5% |  | 0603 | 2 | C10 C11
38 | 贴片电容 | 15PF/16V 5% |  | 0603 | 2 | C15 C16
39 | 贴片电容 | 100PF/16V 10% |  | 0603 | 38 | C23 C24 C26 C28 C30 C31 C33 C35 C38 C39 C40 C41 C43 C45 C58 C90 C94 C95 C96 C99 C100 C101 C103 C104 C109 C111 C113 C116 C117 C118 C121 C122 C124 C125 C128 C131 C132 D38
40 | 贴片电容 | 1NF/16V 10% |  | 0603 | 27 | C9 C14 C20 C21 C34 C42 C44 C62 C64 C65 C67 C71 C72 C78 C82 C87 C106 C107 C108 C110 C123 C126 C129 C130 C136 C138 C140
42 | 贴片电容 | 4.7NF/16V 10% |  | 0603 | 7 | C63 C69 C70 C92 C93 C105 C137
43 | 贴片电容 | 10NF/16V 10% |  | 0603 | 21 | C7 C25 C29 C32 C36 C48 C49 C51 C52 C54 C56 C57 C91 C97 C98 C114 C115 C119 C120 C139 R133
44 | 贴片电容 | 22NF/16V 10% |  | 0603 | 8 | C12 C13 C17 C18 C59 C60 C134 C135
45 | 贴片电容 | 47NF/16V 10% |  | 0603 | 1 | C55
46 | 贴片电容 | 100NF/16V 10% |  | 0603 | 21 | C5 C8 C22 C47 C61 C68 C73 C74 C75 C76 C77 C79 C80 C83 C84 C86 C89 C102 C112 C127 C133
47 | 贴片电容 | 1UF/16V 20% |  | 0603 | 10 | C4 C6 C19 C27 C37 C53 C66 C81 C85 C88
48 | 贴片电容 | 3.3UF/16V 20% |  | 0603 | 3 | C46 C50 C186
49 | 贴片电容 | 100NF/25V 10% |  | 0805 | 36 | C141 C142 C143 C144 C145 C146 C147 C148 C151 C152 C153 C154 C155 C157 C158 C159 C160 C161 C162 C163 C165 C166 C168 C169 C170 C171 C173 C174 C175 C177 C179 C180 C181 C182 C183 C185
50 | 贴片电容 | 470NF/25V 10% |  | 0805 | 4 | C156 C164 C167 C176
51 | 贴片电容 | 1UF/35V 20% |  | 1210 | 2 | C2 C3
52 | 钽电容 | 22UF/10V A型 | 226A | 3216 | 1 | C1
53 | 铝电解电容 | 10UF/50V Ф6*5.6MM |  | SMD-2 | 3 | CE1 CE3 CE4
54 | 铝电解电容 | 220UF/16V Ф6.3*8M |  | SMD-2 | 1 | CE2
55 | 贴片电感 | 10UH 10% |  | 0603 | 2 | R71 L1
56 | 功率电感 | 220UH 10% Ф7.5*5MM | 221 | SMD-2 | 1 | L2
57 | 二极管 | BAS516 | 6 | SOD-523 | 8 | D21 D22 D23 D24 D25 D26 D53 D54
58 | 二极管 | LTC015TE | 61 | SOD-523 | 19 | D12 D13 D30 D31 D32 D36 D37 D39 D40 D41 D42 D43 D44 D45 D46 D47 D49 D50 D52
59 | 二极管 | BB555-02V | B | SOD-523 | 4 | D11 D14 D15 D16
60 | 二极管 | BZX585-B3V9 | C6 | SOD-523 | 5 | D17 D18 D19 D20 D51
61 | 二极管 | BZX585-C6V2 | H1 | SOD-523 | 2 | D33 D34
62 | 二极管 | BZX585-C39 | HL | SOD-523 | 2 | D28 D29
63 | 二极管 | BZT52-C12T | Y2 | SOD-523 | 2 | D27 D35
64 | 二极管 | BZX585-C36 | HK | SOD-523 | 1 | D55
65 | 二极管 | ES1B | ES1B | DO-214AC | 8 | D1 D2 D3 D4 D6 D7 D8 D9
66 | 二极管 | SK14 | SK14 | DO-214AA | 1 | D10
67 | 二极管 | DESD1CAN2SOQ-7 | A21 | SOT-23 | 2 | Q1 Q2
68 | 二极管 | BAV70S | A4t | SOT-363 | 2 | U9 U11
69 | N-MOS | RSE002N06TL | RK | SOT-523 | 4 | Q4 Q5 Q6 Q7
70 | P-MOS | BSH201 | WJ6 | SOT-23 | 1 | Q3
71 | NPN+NPN | BC847BS | 1Ft | SOT-363 | 2 | U10 U16
72 | NPN+NPN | BC817DS | N3 | SOT23-6 | 1 | U23
73 | NPN+PNP | BC846BPN | 13t | SOT-363 | 5 | U12 U13 U14 U15 U18
74 | N-MOS | NCEP60T15G | P60T15G | DFN-8 | 3 | U34 U35 U36
75 | 贴片IC | RT9069-50GB | 3X=COX | SOT23-5 | 1 | U32
76 | 贴片IC | AT1201-30X | CX30C | SOT23-5 | 1 | U33
77 | 贴片IC | VNN7NV04PTR-E | 7NV04P | SOT-223 | 1 | U31
78 | 贴片IC | BTS3205N | TS3205 | SOT-223 | 1 | U24
79 | 贴片IC | BTS4140N | TS4140 | SOT-223 | 1 | U19
80 | 贴片IC | SD8017 | 8017 | SOT23-6 | 2 | U21 U22
81 | 贴片IC | 磨损 | 磨损 | SOT23-6 | 1 | U17
82 | 贴片IC | AS7815ADTR-G1 | AS7815AD-G1 | TO-252 | 1 | U20
83 | 贴片IC | FAN7842MX | 7842 | SOP-8 | 4 | U1 U2 U3 U4
84 | 贴片IC | MIC5283-5.0YML | 583 | MLF3*3-8 | 1 | U26
85 | 贴片IC | M95512-RDW6TP | 512R8 | TSSOP-8 | 1 | U30
86 | 贴片IC | W25Q20CLSNIG | 25Q20CLNIG | SOIC-8 | 1 | U27
87 | 贴片IC | AZ34063UMTR-G1 | 34063UM-G1 | SOP-8 | 1 | U7
88 | 贴片IC | LM358ADT | 358A | SOP-8 | 2 | U28 U29
89 | 贴片IC | SN65HVD1040DR | VP1040 | SOP-8 | 1 | U6
90 | 贴片IC | LD1117D33CTR | LD33C | SOP-8 | 1 | U5
91 | 贴片IC | LM5069MMX-2 | SNBB | MSOP-10 | 1 | U25
92 | 贴片IC | STM32F303VET6 | STM32F303VET6 | QFP-100 | 1 | U8
93 | 无源晶振 | 32.768KHZ CM-315 |  | SMD-2 | 1 | Y2
94 | 无源晶振 | 16.000MHZ CPX-32 |  | SMD-4 | 1 | Y1
95 | 纽扣电池 | SR416SW Ф4.8*1.4MM |  | SMD-2 | 1 | BT1
96 | 接地弹片 | TP-032 |  | SMD-1 | 3 | P1 P2 P3
97 | 贴片电阻 | 丢失 |  | 0603 | 4 | R118 R138 R139 R140
98 | LED灯 | 坏掉 |  | 0603 | 2 | LED1 LED2
99 | 插件元器件
100 | 压敏电阻 | JVR-14N470K | 14N470K | SIP-2 | 1 | MV100
101 | 电解电容 | 1000UF/35V Ф12.6*25.6MM |  | SIP-2 | 4 | C109 C111 C113 C114
102 | N-MOS | NCEP60T20 | NCEP60T20 | TO-220 | 8 | Q202 Q203 Q204 Q205 Q206 Q207 Q208 Q209
103 | 继电器 | HFV16-P-24-HT | HFV16-P-24-HT | DIP-8 | 1 | K100
104 | 连接座 | 轮椅控制器接口座 | 参考实物 | DIP-31 | 1 | J2